## Tabelle1
Designator | Part Number | Description | Quantity
U1 | ATTINY13A-SU | IC MCU 8BIT 1KB FLASH 8SOIC | 1
BT1 | BA2032SM | BATTERY HOLDER COIN 20MM SMD | 1
RN1, RN2, RN3 | EXB-38V151JV | RES ARRAY 4 RES 150 OHM 1206 | 3
R1, R2 | ERJ-6GEYJ103V | RES SMD 10K OHM 5% 1/8W 0805 | 2
C1 | CL21B104JBCNNNC | CAP CER 0.1UF 50V X7R 0805 | 1
SW1 | EVQ-5PN04K | SWITCH TACTILE SPST-NO 0.05A 12V | 1
J1 | 61000621121 | CONN HEADER SMD 6POS 2.54MM | 1
D1, D2, D3, D4, D5, D6, D7, D8, D9, D10, D11, D12 | 150080YS75000 | LED YELLOW CLEAR 0805 SMD | 12